## Cold Lake AWR South Gate EBAM
TimeStamp | Alias | Latitude | Longitude | Hourly Conc. (mg/m3) | Hourly Air Quality Objective (mg/m3) | Flow (l/min) | Wind Speed (km/hr) | Wind Direction (Vector) | Ambient Temp (Deg C) | Relative Humidity (%) | Alarm
2015-06-01 00:04 | South Gate | 54.7619 | -110.5954 | 0.012 | 0.08 | 16.7 | 2.1 | 108 | 16.4 |  | 0
2015-06-01 01:04 | South Gate |  |  | 0.012 | 0.08 | 16.7 | 1.6 | 88 | 14.6 |  | 0
2015-06-01 02:04 | South Gate |  |  | -0.005 | 0.08 | 16.7 | 1.6 | 99 | 12.6 |  | 0
2015-06-01 03:04 | South Gate |  |  | 0.023 | 0.08 | 16.7 | 0.3 | 193 | 10.8 |  | 0
2015-06-01 04:04 | South Gate |  |  | -0.001 | 0.08 | 16.7 | 0.6 | 276 | 10 |  | 0
2015-06-01 05:04 | South Gate |  |  | 0.007 | 0.08 | 16.7 | 0.3 | 113 | 7.5 |  | 0
2015-06-01 06:04 | South Gate |  |  | 0 | 0.08 | 16.7 | 0.3 | 171 | 7 |  | 0
2015-06-01 07:04 | South Gate |  |  | -0.001 | 0.08 | 16.7 | 0.3 | 290 | 5.8 |  | 0
2015-06-01 08:04 | South Gate |  |  | 0.007 | 0.08 | 16.7 | 0.3 | 349 | 4.6 |  | 0
2015-06-01 09:04 | South Gate |  |  | -0.001 | 0.08 | 16.7 | 0.3 | 139 | 4.2 |  | 0
2015-06-01 10:04 | South Gate |  |  | 0.005 | 0.08 | 16.7 | 0.3 | 151 | 3.4 |  | 0
2015-06-01 11:04 | South Gate |  |  | 0.002 | 0.08 | 16.7 | 0.3 | 241 | 3.2 |  | 0
2015-06-01 12:05 | South Gate |  |  | -0.003 | 0.08 | 16.7 | 0.7 | 274 | 5.5 |  | 0
2015-06-01 13:05 | South Gate |  |  | 0.007 | 0.08 | 16.7 | 1.1 | 283 | 7.6 |  | 0
2015-06-01 14:05 | South Gate |  |  | 0.009 | 0.08 | 16.7 | 0.7 | 246 | 8.6 |  | 0
2015-06-01 15:05 | South Gate |  |  | 0.011 | 0.08 | 16.7 | 1.5 | 284 | 9.1 |  | 0
2015-06-01 16:05 | South Gate |  |  | 0.005 | 0.08 | 16.7 | 1.1 | 270 | 9.9 |  | 0
2015-06-01 17:05 | South Gate |  |  | 0.01 | 0.08 | 16.7 | 1.2 | 270 | 10.4 |  | 0
2015-06-01 18:04 | South Gate |  |  | -0.004 | 0.08 | 16.7 | 2.8 | 295 | 9.2 |  | 0
2015-06-01 19:04 | South Gate |  |  | 0.023 | 0.08 | 16.7 | 3.1 | 290 | 10.8 |  | 0
2015-06-01 20:04 | South Gate |  |  | 0.011 | 0.08 | 16.7 | 3.1 | 285 | 11.4 |  | 0
2015-06-01 21:04 | South Gate |  |  | 0.004 | 0.08 | 16.7 | 4.4 | 295 | 10.5 |  | 0
2015-06-01 22:04 | South Gate |  |  | -0.002 | 0.08 | 16.7 | 3.3 | 286 | 10.9 |  | 0
2015-06-01 23:04 | South Gate |  |  | 0.002 | 0.08 | 16.7 | 3.6 | 289 | 11.9 |  | 0
Sensor Malfunction
Source: aemera.org